## Tabelle1
MEGA2560 (Arduino)	MEGA2560 (Pin)	MEGA2560 (Name)	Connection	Pin FFC40				EXP1
			5V	40	1	EXP1_10		1	BEEP
			5V	39	2	NC		2	ENC_BTN
3	5	PE3(OC3A/AIN1)	LCM_D6	38	3	EXP1_3		3	LCD_CS
34	43	PD0(SCL/INT0)	LCM_D5 (PU)	37	4	EXP1_1		4	LCD_RS
9	13	PH1(TXD2)	LCM_D4	36	5	EXP1_4		5	LCD_RST
45	54	PC1(A9)	LCM_D7	35	6	EXP1_6		6	RGB_DIN
8	12	PH0(RXD2)	LCM_EN	34	7	EXP1_5		7	NC
36	45	PD2(RXD1/INT2)	EC_PRESS	33	8	NC		8	NC
37	46	PD3(TXD1/INT3)	BEEP	32	9	NC		9	GND
				31	10	NC		10	5V
				30	11	NC
43	52	PG1(RD)	EC1	29	12	EXP2_3
33	42	PL7	EC2	28	13	EXP2_5
				27	14	NC		EXP2
				26	15	NC		1	MISO
				25	16	NC		2	CLK
				24	17	NC		3	ENC_A
-	30	RESET	Reset	23	18	EXP2_8		4	SD_CS
				22	19	NC		5	ENC_B
				21	20	NC		6	MOSI
				20	21	NC		7	SD_DET
				19	22	NC		8	RESET
				18	23	NC		9	GND
35	44	PD1(SDA/INT1)	LCM_RS (PU)	17	24	EXP1_2		10	KILL/NC
				16	25	NC
				15	26	NC
				14	27	NC
				13	28	NC
				12	29	NC		Note: Red Line = PIN 1
15	19	PB0(SS/PCINT0)	SS	11	30	EXP2_4		https://www.thingiverse.com/thing:3921391
17	21	PB2(MOSI/PCINT2)	MOSI	10	31	EXP2_6
16	20	PB1(SCK/PCINT1)	SCK	9	32	EXP2_2
18	22	PB3(MISO/PCINT3)	MISO	8	33	EXP2_1
				7	34	NC
41	50	PD7(T0)	SD_DETECT	6	35	EXP2_7
			3.3V	5	36	NC
			3.3V	4	37	NC
			GND	3	38	NC
			GND	2	39	EXP2_9
			GND	1	40	EXP1_9